## Display
多点の温度計測 [MAS-345, 3チャンネル測定]
測定間隔 | 2 | 秒 (sec)
繰り返し間隔 | 10 | 秒 (sec), 測定間隔×CH数以上。 |  |  |  |  | ←4点までクリックした時間を記録できます。
測定終了回数 | 100 | 回 (times)
|  |  | Time | Condition | CH now
最新の測定値 |  |  | 26.9219 | Finish | 3 | ↓記入してください。0=測定せず
Time (sec) | dataNo | Mode | Value | Unit |  | ↓RS232 COM Port No
21.3281 | 3 | TE | 25 | C | CH1 | 22
23.3047 | 3 | TE | 28 | C | CH2 | 22
25.3203 | 3 | TE | 29 | C | CH3 | 22

## Data
| 時間 | 温度
クリック1 | 5.6328 | 22
クリック2 | 35.1484 | 25
クリック3 | 67.7812 | 102
クリック4 | 150 | 90
測定点1 |  |  |  |  | 測定点2 |  |  |  |  | 測定点3
1 |  |  |  |  | 2 |  |  |  |  | 3
Time (sec) | dataNo | Mode | Value | Unit | Time (sec) | dataNo | Mode | Value | Unit | Time (sec) | dataNo | Mode | Value | Unit
1.4453 | 1 | TE | 18 | C | 3.4453 | 1 | TE | 18 | C | 5.4609 | 1 | TE | 17 | C
11.2891 | 2 | TE | 17 | C | 13.3047 | 2 | TE | 17 | C | 15.2891 | 2 | TE | 17 | C
21.3281 | 3 | TE | 25 | C | 23.3047 | 3 | TE | 28 | C | 25.3203 | 3 | TE | 29 | C
31.2305 | 4 | TE | 24 | C | 32.7461 | 4 | TE | 24 | C | 34.2578 | 4 | TE | 25 | C
41.2461 | 5 | TE | 27 | C | 42.7617 | 5 | TE | 27 | C | 44.2891 | 5 | TE | 28 | C
51.2617 | 6 | TE | 30 | C | 52.8086 | 6 | TE | 31 | C | 54.3516 | 6 | TE | 32 | C
61.3086 | 7 | TE | 36 | C | 62.8555 | 7 | TE | 37 | C | 64.3672 | 7 | TE | 38 | C
71.293 | 8 | TE | 42 | C | 72.8359 | 8 | TE | 42 | C | 74.3516 | 8 | TE | 43 | C
81.2461 | 9 | TE | 106 | C | 82.7578 | 9 | TE | 106 | C | 84.3008 | 9 | TE | 106 | C
91.2266 | 10 | TE | 106 | C | 92.7734 | 10 | TE | 106 | C | 94.3164 | 10 | TE | 106 | C
101.2266 | 11 | TE | 105 | C | 102.7734 | 11 | TE | 105 | C | 104.2852 | 11 | TE | 105 | C
111.2266 | 12 | TE | 105 | C | 112.7422 | 12 | TE | 105 | C | 114.2852 | 12 | TE | 104 | C
121.2266 | 13 | TE | 103 | C | 122.7734 | 13 | TE | 103 | C | 124.2852 | 13 | TE | 102 | C
131.2266 | 14 | TE | 100 | C | 132.7891 | 14 | TE | 99 | C | 134.332 | 14 | TE | 99 | C
141.2422 | 15 | TE | 97 | C | 142.7891 | 15 | TE | 96 | C | 144.2852 | 15 | TE | 96 | C
151.2109 | 16 | TE | 93 | C | 152.7227 | 16 | TE | 93 | C | 154.2383 | 16 | TE | 92 | C
161.2422 | 17 | TE | 90 | C | 162.7539 | 17 | TE | 90 | C | 164.2852 | 17 | TE | 89 | C
171.2578 | 18 | TE | 87 | C | 172.7695 | 18 | TE | 86 | C | 174.3008 | 18 | TE | 85 | C
181.2422 | 19 | TE | 83 | C | 182.7695 | 19 | TE | 83 | C | 184.2852 | 19 | TE | 83 | C
191.2266 | 20 | TE | 80 | C | 192.7695 | 20 | TE | 80 | C | 194.2812 | 20 | TE | 80 | C
201.2422 | 21 | TE | 78 | C | 202.7695 | 21 | TE | 77 | C | 204.2969 | 21 | TE | 77 | C
211.2227 | 22 | TE | 74 | C | 212.7383 | 22 | TE | 74 | C | 214.2812 | 22 | TE | 74 | C
221.2227 | 23 | TE | 72 | C | 222.7383 | 23 | TE | 72 | C | 224.25 | 23 | TE | 71 | C
231.2695 | 24 | TE | 69 | C | 232.957 | 24 | TE | 69 | C | 234.5 | 24 | TE | 69 | C

## Password
今月のパスワードを↓の枠内に記入してください。(AAAA-AAAA-AAAA-AAAA)形式
YBOY-LYZO-WCYI-JMZR | ←2014年3月のパスワードです。
継続的なご利用には無期限のパスワード(有償)を発行いたします。
http://tyk-systems.com/
に表示されています。
動作しないときの対処法
１、今月の正しいパスワードを記入しているか再確認する。
２、Office For Macでは動かない場合があります。
３、http://tyk-systems.com/サイトの質問欄で尋ねる。（すぐにお答えできない場合があります。)
<著作権表示>
© 戸田よろず研究所 2011,2012,2013
Copyright(C) 2011,2012,3013 Toda Yorozu Kenkyujyo All rights reserved.
本ソフトではシリアル通信を通してDMMのデータを読み取っています。
シリアル通信にはEasyCommを使用しております。

## 使用方法
使用法
1 | 測定器の準備
| 1-1 | USB-シリアル変換ケーブルをパソコンに接続し、指示に従ってドライバをインストールします。
| 1-2 | MAS345を1-3台準備して、それぞれを①付属のケーブルおよび、②USB-シリアル変換ケーブルを使ってパソコンのUSB端子に接続します。
| 1-3 | MAS345のTEMP端子に熱電対(ミニチュア端子）を接続します。
| 1-4 | MAS345本体で"TEMP ℃"を選択して、電源をonにします。
2 | パソコンの準備
| 2-1 | [Password]シートに、「今月のパスワード」を記入します。
| 2-2 | パソコンのコントロールパネル→デバイスマネージャー→ポート→COM portで「COM Port No」を調べます。
３台接続した場合には３つ見つかります。
|  | こちらにも記載があります→ | http://tyk-systems.com/DMM/DMM.html
3 | エクセルファイルの準備
| 3-1 | COM Port Noの記入
このページの左下のタブから”Display”シートを選択し、G列、9,10,11行(赤枠の中)にCOM Port Noを記入してください。
測定に使用しないCHには"0"を記入してください。測定がスキップされます。
| 3-2 | 測定間隔は各CH間の待ち時間を決めます。最小で1.5秒程度です。
| 3-3 | 繰り返し間隔は全CHが測定する時間(1ターン)の時間を設定します。「測定間隔×CH数」よりも大きい値とします。
4 | データの保存と読み出し。
| 4-1 | データは"Data"シートの保存されます。
画面左上のOfficeボタン→「名前をつけて保存」でデータが保存されます。
MAS345Dataタブをクリックして、”シートのコピー”をして、別の名前で保存することも可能です。
"Display"および"Data"シートは測定データを記入するシートですので名前を変更しないでください。
5 | ボタンの説明
Start=測定を開始します。
Rec1-4=押したタイミングでの温度と時間を記録します。
End=測定を終了します。
Data Clear=前回の測定データを消去します。